## Sheet1
上海市生物医药技术研究院LED显示屏设备采购及安装项目配置需求及报价单
序号 | 名称 | 规格参数要求 | 数量 | 单位 | 含税单价（元） | 含税价格（元）
1 | LED显示屏 | 一）LED屏★1.屏体尺寸：宽度≥4.48米，高度≥2.4米，分辨率2240（宽）*1200（高），净显示面积不低于10.75平方米；点间距≤2 mm； 像素密度：≥250000点/㎡；（提供具有CNAS、CMA标识的第三方检测报告复印件加盖制造商公章。） 2.亮度≥500cd/㎡支持软件0-100%调节，发光点中心距偏差≤0.5%，亮度均匀性≥98%； ▲3.最大功耗:≤390W/㎡，平均功耗：≤130W/㎡；（提供具有CNAS、CMA标识的第三方检测报告复印件加盖制造商公章。） ▲4.供电电源功率因数≥95%，转换效率≥88%；（提供具有CNAS、CMA标识的第三方检测报告复印件加盖制造商公章。） 5.水平/垂直视角：≥170°/160°； 6.色温：1000-20000K可调，色温为6500K时，100%，75%，50%，25%四档电平白场调节色温误差≤100K； 7.刷新率：≥3840Hz; ▲8. 灯驱合一，多层电路板设计，PCB 焊盘采用沉金工艺处理，无电感效应，不花屏，具备消隐、节能功能；（提供具有CNAS、CMA标识的第三方检测报告复印件加盖制造商公章。） 9.通过光生物安全及蓝光危害评估无危害类检测； ▲10. LED 显示屏灯珠抗拉机械强度≥1kg，下压受力≥200KN，抗拉拉力≥14Fm（kN）；（提供具有CNAS、CMA标识的第三方检测报告复印件加盖制造商公章。） 11. 显示画面应无动态影像失真，能有效防止几何和非线性失真； 12. 具有防水防潮、防腐蚀、防尘、阻燃、防磕碰、防静电、防氧化、防蓝光、抗电磁干扰，过流、短路、过压、欠压保护、抗雷击等功能 ▲13.纳秒级显示技术无拖尾重影叠加现象，画面延时≤500ns，画面信噪比≥60dB；（提供具有CNAS、CMA标识的第三方检测报告复印件加盖制造商公章。） 二）.配套的接收卡：1.单卡最大带载1024×7684像素，最多支持 32 组RGB 并行数据； 2.采用 16个标准HUB75接口，具有高稳定性和高可靠性，适用于多种环境的搭建； 3.快速亮暗线调节在调试软件上进行快速亮暗线调节，快速解决因箱体及模组拼接造成的显示屏亮暗线，调节过程中即时生效，简单易用。 4.配合支持 3D 功能的独立主控，在软件或独立主控的操作面板上开启 3D 功能，并设置 3D 参数，使画面显示 3D 效果。 5.Mapping功能开启，每个箱体上会显示数字，清楚告诉您当前箱体是哪个网口下的哪张接收卡，直观的看到显示屏连接状况。 6.可以将指定图片设置为显示屏的开机、网线断开或无视频源信号时的画面或者最后一帧画面 7.可以监测自身的温度和电压，无需其他外设，在软件上可以查看接收卡的温度和电压，检测发送设备与接收卡间或接收卡与接收卡间的网络通讯质量，记录错误包数，协助排除网络通讯隐患， 8.支持5pin 液晶模块，用于显示接收卡的温度、电压、单次运行时间和总运行时间。 9.支持误码率监测接收卡间通讯时传输链路上的数据丢包情况； 10.支持可以回读接收卡的固件程序并保存到本地，软件可以回读接收卡配置参数并保存到本地 三）配套的电源：物理尺寸：190mm*81mm*30mm； 额定输入电压：200-240VAC; 输入频率：50Hz； 冷启动冲击电流：60A； 效率≥86%； 空载功耗：5W； 额定输出电压：4.5±0.13VDC; 额定输出电流：0～40A； 短路保护，过流保护； | 10.75 | ㎡
2 | 视频处理器 | 1、采用标准 19 英寸金属结构机箱，机箱为后挂耳结构，上盖无螺钉安装:外壳防护等级符合GBIT 4280-2017中IP20的要求;采用纯硬件 FPGA 架构设计、运行稳定、可靠、高效。 ▲2、输入接口至少包括1路HDMI2.0+LOOP,2路HDMI1.3，1路USB3.0，最大可支持4096*2160@60HZ信号输入，支持选配1路3G-SDI（IN+LOOP）。 ▲3、视频输出支持不少于6路千兆网口输出，1路10G-OPT光口，最大带载可达390万像素，最宽支持10240,最高8192。 4、音频输入支持视频口伴随音频输入及独立输入两种模式，音频输出支持网口扩展输出及3.5mm独立音频口输出； 5、支持创建多个设备还原点，将当前设备的配屏，场景，输出等参数存储为还原点，当系统工作异常时，可根据还原点一键快速还原； 6、支持输入源备份功能，主源丢失下，无需人为操作可自动切换至备源显示，切换过程无黑屏； 7、可支持144HZ高帧率输入输出，输出支持插帧、抽帧、倍频（2倍频、3倍频、4倍频）功能，可将30HZ信号，倍频至120HZ输出； 8、MTBF≥150000小时，MTTR平均修复小于10分钟可用度大于 99%，整机寿命不小于150000小时。产品稳定性高、性能卓越、纯硬件结构，上电即可正常工作，无需做任何其它设置。 9、图层能力：最大可支持不少于6个2K图层或1个4K图层+2个2K图层，全部图层大小和位置可单独调节。4K接口输入2K信号，按2K图层计算图层资源； 10、支持2种用户模式，标准模式和专业模式，满足不同角色对显示屏的分权管理，使用更加放心； | 1 | 台
3 | 配电柜 | 不低于20KW，支持PLC | 1 | 台
4 | LED屏体钢结构及装饰部分 | 定制承重钢结构，不锈钢包边或更优材质 | 1 | 项
5 | LED综合布线 | 网线电源线敷设到大屏安装位置（含线缆） | 1 | 项
6 | 电子屏共享管控蓝牙锁屏硬件及配套软件 | 对电子屏进行闲时锁屏管控，实现被控端（电子屏数据传输电脑）与控制端（终端用户移动端）的正向/反向数据传输。 用户通过配套软件可查询相关电子屏空余时间段，通过远程预约审批或现场使用扫码的方式，实现电子屏等会议室设备的共享管理和使用追溯，提高设备使用绩效。 1. 共享管控蓝牙锁屏硬件基本功能： （1）工作条件：通过插入电子屏同屏传输的电脑的USB接口处，实现接入5V±5%电压输入供电。 （2）功能需求：提供多种不同功能的的控制指令由控制端下发，电子屏信息配对指令、屏幕解锁指令、屏幕上锁指令、电子屏编码信息解除配对指令、系统固件OTA升级指令。指令的执行需根据实际情况支持同步/异步方式，对执行结果回传。 2.配套软件功能需求： （1）自动匹配：控制软件与接入USB口的蓝牙硬件可自动匹配连接。 （2）信息配对：控制软件可读取蓝牙硬件是否已配对，若已配对，则显示已配对电子屏编码信息并提供扫码解锁二维码；若未配对，则显示绑定二维码，由控制端扫码绑定。 （3）扫码解锁：控制软件可通过蓝牙硬件接收来自控制端的屏幕解锁指令。屏幕解锁时：控制软件需提供解锁倒计时界面和解锁用户信息界面，方便用户了解剩余可使用时长和设备管理人员了解相关解锁人信息。 （4）手动上锁：控制软件可通过蓝牙硬件接收来自控制端的屏幕上锁指令。屏幕上锁时：控制软件需屏蔽终端用户的键盘输入，防止最小化/退出软件； （5）自动上锁：控制软件可通过读取扫码解锁时的解锁时长信息，解锁时长结束后，自动上锁。 （6）手动解锁：控制软件需提供手动解锁能力，通过手动输入解锁密码并选择解锁原因后，对屏幕进行解锁，解锁后控制软件需详细记录解锁发生时间及解锁时长信息，便于在控制端下一次扫码解锁时，回传解锁时长信息。 （7）修改手动解锁密码：控制软件需提供修改手动解锁密码功能，由用户自定义输入8位解锁密码进行设置。 （8）查询预约及现场扫码：用户可通过查询预约、审批或现场扫码的方式使用电子屏，后台大数据显示并可导出使用人、使用时长、使用次数、维护维修等信息。 | 1 | 项
7 | 墙面装饰 | 施工要求 1. 拆除作业：拆除现场原有软包墙面及部分木饰面，拆除后做好基层清理与平整处理，约25平方。 2. 修复装修：对拆除部位采用木质装饰材料进行装修修复，保证施工部位整体完整性。 3. 材料要求：吸音板选用高品质环保木质材料，颜色需与两侧原有木饰面协调统一，无明显色差，满足环保及使用相关标准。 4. 工程包含：本项施工所有配套辅材、人工及相关施工工序，无需额外增项。 | 1 | 项
8 | 原有设备对接 | 1. 设备保养：对报告厅原有扩声系统全套设备（音箱、功放、音频处理器、调音台、话筒、矩阵、中控等）进行专业清洁、检测与保养，排查设备运行隐患，确保设备性能达标。 2. 声场调试：完成设备基础保养后，对报告厅进行专业声场测试，根据测试结果完成扩声系统整体安装调试，保障声场均匀、音质清晰、无杂音啸叫，满足报告厅使用需求。 3. 线路及配件检修：全面检查扩声系统所有线路、接口、插座等辅件，对松动、老化、故障部位进行修复或更换，确保线路连接牢固、传输稳定，配件正常使用。 4. 工程包含：本项施工所需全部耗材、配件、辅材及人工费用，含设备检测、保养、调试及线路检修修复全流程工序，无额外增项。 | 1 | 项
9 | 综合布线 | 涉及到的所有线材及辅材 | 1 | 项
10 | LED运输及调试 | 1.运输、搬运及保险费 2.现场安装调试，使用培训、技术支持 | 1 | 项
11 | 售后服务 | LED显示屏及附属配件需提供原厂3年免费质保，提供原厂质保承诺函。对所提供的产品提供7*24小时响应，接到用户通知后，4小时内做出响应，提出解决方案，如果必须到现场解决问题，24小时内戴配件到达现场，48小时内解决所有问题。 | 1 | 项
含税价格 合计（元）
供应商（盖章）： |  |  |  | 日期： 年 月 日